## PickAndPlace_PCB6_2023-05-23
Designator | Device | Footprint | Mid X | Mid Y | Ref X | Ref Y | Pad X | Pad Y | Layer | Rotation | SMD | Comment
U8 | SN65HVD230DR | SOIC-8_L4.9-W3.9-P1.27-LS6.0-BL | 12.7mm | 28.829mm | 12.7mm | 28.829mm | 15.472mm | 26.924mm | T | 90 | Yes | SN65HVD230DR
CN1 | DB128V-5.08-4P-GN-S | CONN-TH_4P-P5.08_DIBO_DB128V-5.08 | 5.588mm | 46.355mm | 5.588mm | 46.355mm | 5.588mm | 53.975mm | T | 270 | No | DB128V-5.08-4P-GN-S
R38 | SCR0402J0R | R0402 | 7.493mm | 27.178mm | 7.493mm | 27.178mm | 7.493mm | 26.745mm | T | 90 | Yes | 0Ω
U9 | 2.54-1*2 | HDR-TH_2P-P2.54-V-M | 9.525mm | 33.401mm | 9.525mm | 33.401mm | 10.795mm | 33.401mm | T | 180 | No | 2.54-1*2
LED3 | 19-213/Y2C-CQ2R2L/3T(CY) | LED0603-RD | 12.446mm | 25.019mm | 12.446mm | 25.019mm | 13.245mm | 25.022mm | T | 180 | Yes | 19-213/Y2C-CQ2R2L/3T(CY)
LED1 | NCD0805R1_C84256 | LED0805-RD | 30.099mm | 40.386mm | 30.099mm | 40.386mm | 31.199mm | 40.386mm | T | 180 | Yes | NCD0805R1
R39 | 0402WGF1200TCE | R0402 | 7.366mm | 29.845mm | 7.366mm | 29.845mm | 7.366mm | 29.412mm | T | 90 | Yes | 120Ω
LED2 | 19-213/Y2C-CQ2R2L/3T(CY) | LED0603-RD | 13.97mm | 33.401mm | 13.97mm | 33.401mm | 14.769mm | 33.404mm | T | 180 | Yes | 19-213/Y2C-CQ2R2L/3T(CY)
R18 | 0402WGF1002TCE | R0402 | 30.659mm | 27.813mm | 30.659mm | 27.813mm | 30.226mm | 27.813mm | T | 0 | Yes | 10kΩ
R19 | 0402WGF1001TCE | R0402 | 30.734mm | 26.416mm | 30.734mm | 26.416mm | 31.167mm | 26.416mm | T | 180 | Yes | 1kΩ
C11 | CL05B104KO5NNNC | C0402_NEW | 36.92mm | 24.257mm | 36.92mm | 24.257mm | 36.375mm | 24.257mm | T | 0 | Yes | 100nF
C12 | CL05A106MQ5NUNC | C0402 | 34.036mm | 24.257mm | 34.036mm | 24.257mm | 33.491mm | 24.257mm | T | 0 | Yes | 10uF
U4 | TLC-NSMD005 | R1206 | 12.446mm | 56.896mm | 12.446mm | 56.896mm | 12.446mm | 55.417mm | T | 90 | Yes | TLC-NSMD005
D2 | B5819W SL | SOD-123_L2.7-W1.6-LS3.7-RD-1 | 14.986mm | 56.769mm | 14.986mm | 56.769mm | 14.986mm | 58.469mm | T | 270 | Yes | B5819W SL
LED4 | 19-213/Y2C-CQ2R2L/3T(CY) | LED0603-RD | 60.87mm | 5.845mm | 60.87mm | 5.845mm | 61.67mm | 5.849mm | T | 180 | Yes | 19-213/Y2C-CQ2R2L/3T(CY)
C9 | CL05A106MQ5NUNC | C0402 | 68.162mm | 40.005mm | 68.162mm | 40.005mm | 67.617mm | 40.005mm | T | 0 | Yes | 10uF
C10 | CL05B104KO5NNNC | C0402_NEW | 68.199mm | 38.354mm | 68.199mm | 38.354mm | 67.654mm | 38.354mm | T | 0 | Yes | 100nF
R12 | 0402WGF1002TCE | R0402 | 57.912mm | 47.117mm | 57.912mm | 47.117mm | 58.345mm | 47.117mm | T | 180 | Yes | 10kΩ
C13 | CL05A105KA5NQNC | C0402 | 57.912mm | 45.593mm | 57.912mm | 45.593mm | 57.367mm | 45.593mm | T | 0 | Yes | 1uF
R20 | 0402WGF1002TCE | R0402 | 59.817mm | 39.116mm | 59.817mm | 39.116mm | 60.25mm | 39.116mm | T | 180 | Yes | 10kΩ
C14 | CL05B104KO5NNNC | C0402_NEW | 57.875mm | 43.942mm | 57.875mm | 43.942mm | 57.33mm | 43.942mm | T | 0 | Yes | 100nF
U7 | CH340C | SOP-16_L10.0-W3.9-P1.27-LS6.0-BL | 44.323mm | 23.29mm | 44.323mm | 23.29mm | 48.768mm | 26.162mm | T | 180 | Yes | CH340C
C19 | CL05B104KO5NNNC | C0402_NEW | 50.673mm | 19.558mm | 50.673mm | 19.558mm | 51.218mm | 19.558mm | T | 180 | Yes | 100nF
R37 | 0402WGF1202TCE | R0402 | 45.772mm | 14.605mm | 45.772mm | 14.605mm | 45.339mm | 14.605mm | T | 0 | Yes | 12kΩ
R32 | 0402WGF1202TCE | R0402 | 48.387mm | 14.605mm | 48.387mm | 14.605mm | 48.82mm | 14.605mm | T | 180 | Yes | 12kΩ
Q5 | MMBT3904_C20526 | SOT-23-3_L2.9-W1.3-P1.90-LS2.4-BR | 47.371mm | 17.145mm | 47.371mm | 17.145mm | 48.321mm | 18.145mm | T | 90 | Yes | MMBT3904
Q6 | MMBT3904_C20526 | SOT-23-3_L2.9-W1.3-P1.90-LS2.4-BR | 43.942mm | 17.145mm | 43.942mm | 17.145mm | 44.892mm | 18.145mm | T | 90 | Yes | MMBT3904
R30 | SCR0402J0R | R0402 | 65.913mm | 8.89mm | 65.913mm | 8.89mm | 65.913mm | 8.457mm | T | 90 | Yes | 0Ω
R34 | SCR0402J0R | R0402 | 56.261mm | 16.002mm | 56.261mm | 16.002mm | 55.828mm | 16.002mm | T | 0 | Yes | 0Ω
R22 | SCR0402J0R | R0402 | 54.229mm | 21.463mm | 54.229mm | 21.463mm | 54.662mm | 21.463mm | T | 180 | Yes | 0Ω
R23 | SCR0402J0R | R0402 | 68.834mm | 14.732mm | 68.834mm | 14.732mm | 68.834mm | 14.299mm | T | 90 | Yes | 0Ω
R26 | SCR0402J0R | R0402 | 66.802mm | 14.732mm | 66.802mm | 14.732mm | 66.802mm | 14.299mm | T | 90 | Yes | 0Ω
R33 | SCR0402J0R | R0402 | 63.956mm | 15.875mm | 63.956mm | 15.875mm | 63.523mm | 15.875mm | T | 0 | Yes | 0Ω
C20 | CL05B104KO5NNNC | C0402_NEW | 17.653mm | 30.099mm | 17.653mm | 30.099mm | 17.653mm | 29.554mm | T | 90 | Yes | 100nF
H3 | X4621WVS-2x05I-C40D64 | HDR-SMD_10P-P2.00-V-M-R2-C5-S2.0 | 51.689mm | 54.61mm | 51.689mm | 54.61mm | 55.689mm | 56.86mm | T | 180 | Yes | X4621WVS-2x05I-C40D64
U1 | K78L03-500R3 | PWRM-TH_K78LXX-500R3 | 20.955mm | 41.529mm | 20.955mm | 41.529mm | 20.955mm | 44.069mm | T | 90 | No | K78L03-500R3
C2 | 1206B475K500NT | C1206 | 14.732mm | 45.212mm | 14.732mm | 45.212mm | 13.139mm | 45.212mm | T | 0 | Yes | 4.7uF
C3 | 1206B475K500NT | C1206 | 15.298mm | 40.386mm | 15.298mm | 40.386mm | 13.706mm | 40.386mm | T | 0 | Yes | 4.7uF
C4 | 1206B475K500NT | C1206 | 15.367mm | 37.592mm | 15.367mm | 37.592mm | 13.774mm | 37.592mm | T | 0 | Yes | 4.7uF
R35 | SCR0402J0R | R0402 | 45.593mm | 27.94mm | 45.593mm | 27.94mm | 46.026mm | 27.94mm | T | 180 | Yes | 0Ω
R36 | 0402WGF4701TCE | R0402 | 41.402mm | 17.832mm | 41.402mm | 17.832mm | 41.402mm | 18.265mm | T | 270 | Yes | 4.7kΩ
R29 | SCR0402J0R | R0402 | 50.673mm | 18.034mm | 50.673mm | 18.034mm | 50.24mm | 18.034mm | T | 0 | Yes | 0Ω
U6 | ESP32-C3-WROOM-02-N4_C2934560 | BULETM-SMD_ESPRESSIF_ESP32-C3-WROOM-02-N4-4MB | 62.865mm | 26.797mm | 62.865mm | 26.797mm | 68.865mm | 35.547mm | T | 270 | Yes | ESP32-C3-WROOM-02-N4
R17 | 0402WGF1002TCE | R0402 | 67.437mm | 8.89mm | 67.437mm | 8.89mm | 67.437mm | 9.323mm | T | 270 | Yes | 10kΩ
R1 | 0402WGF5101TCE | R0402 | 51.054mm | 37.719mm | 51.054mm | 37.719mm | 51.054mm | 38.152mm | T | 270 | Yes | 0402WGF5101TCE
SW1 | TS-1187A-B-A-B | SW-SMD_4P-L5.1-W5.1-P3.70-LS6.5-TL-2 | 64.389mm | 43.815mm | 64.389mm | 43.815mm | 67.689mm | 41.965mm | T | 180 | Yes | TS-1187A-B-A-B
SW2 | TS-1187A-B-A-B | SW-SMD_4P-L5.1-W5.1-P3.70-LS6.5-TL-2 | 64.135mm | 56.769mm | 64.135mm | 56.769mm | 67.435mm | 54.919mm | T | 180 | Yes | TS-1187A-B-A-B
U10 | GP8403-TC50-EW | ESSOP-10_L4.9-W3.9-P1.0-LS6.0-BL | 20.828mm | 14.097mm | 20.828mm | 14.097mm | 23.398mm | 12.097mm | T | 90 | Yes | GP8403-TC50-EW
C18 | 0402CG220J500NT | C0402 | 20.41mm | 20.193mm | 20.41mm | 20.193mm | 19.865mm | 20.193mm | T | 0 | Yes | 22pF
C15 | 0402CG220J500NT | C0402 | 23.241mm | 20.193mm | 23.241mm | 20.193mm | 23.786mm | 20.193mm | T | 180 | Yes | 22pF
R42 | SCR0402J0R | R0402 | 16.764mm | 7.874mm | 16.764mm | 7.874mm | 17.197mm | 7.874mm | T | 180 | Yes | 0Ω
D7 | PSM712-LF-T7_C32677 | SOT-23-3_L3.0-W1.7-P0.95-LS2.9-BR | 12.446mm | 17.526mm | 12.446mm | 17.526mm | 13.547mm | 16.576mm | T | 0 | Yes | PSM712-LF-T7
CN3 | DB128V-5.08-4P-GN-S | CONN-TH_4P-P5.08_DIBO_DB128V-5.08 | 5.461mm | 14.224mm | 5.461mm | 14.224mm | 5.461mm | 21.844mm | T | 270 | No | DB128V-5.08-4P-GN-S
C21 | CL05A105KA5NQNC | C0402 | 14.261mm | 7.874mm | 14.261mm | 7.874mm | 14.806mm | 7.874mm | T | 180 | Yes | 1uF
D8 | B5819W SL | SOD-123_L2.7-W1.6-LS3.7-RD-1 | 16.002mm | 3.302mm | 16.002mm | 3.302mm | 16.002mm | 1.602mm | T | 90 | Yes | B5819W SL
Q7 | 2N7002_C8545 | SOT-23-3_L2.9-W1.3-P1.90-LS2.4-BR | 12.589mm | 4.064mm | 12.589mm | 4.064mm | 11.589mm | 5.014mm | T | 180 | Yes | 2N7002
R41 | 0402WGF1200TCE | R0402 | 12.065mm | 6.477mm | 12.065mm | 6.477mm | 12.498mm | 6.477mm | T | 180 | Yes | 120Ω
K1 | G5Q-14 DC24 | RELAY-TH_G5Q-14-DCXX | 28.194mm | 5.969mm | 28.194mm | 5.969mm | 19.304mm | 2.159mm | T | 0 | No | G5Q-14 DC24
C1 | RVT1H471M1213 | CAP-SMD_BD12.5-L13.0-W13.0-RD | 33.02mm | 52.705mm | 33.02mm | 52.705mm | 27.22mm | 52.705mm | T | 180 | Yes | 470uF
L2 | SDFL1608S100KTF | L0603 | 15.875mm | 42.672mm | 15.875mm | 42.672mm | 15.175mm | 42.672mm | T | 0 | Yes | 10uH
L1 | SDCL1608C68NJTDF | L0603 | 18.161mm | 49.911mm | 18.161mm | 49.911mm | 18.161mm | 50.611mm | T | 270 | Yes | 68nH
L3 | SDFL1608S100KTF | L0603 | 24.765mm | 34.417mm | 24.765mm | 34.417mm | 24.765mm | 35.117mm | T | 270 | Yes | 10uH
L4 | SDFL1608S100KTF | L0603 | 26.543mm | 34.417mm | 26.543mm | 34.417mm | 26.543mm | 33.717mm | T | 90 | Yes | 10uH
R24 | SCR0402J0R | R0402 | 53.975mm | 29.972mm | 53.975mm | 29.972mm | 53.542mm | 29.972mm | T | 0 | Yes | 0Ω
R27 | SCR0402J0R | R0402 | 54.05mm | 31.75mm | 54.05mm | 31.75mm | 53.617mm | 31.75mm | T | 0 | Yes | 0Ω
R31 | SCR0402J0R | R0402 | 59.892mm | 37.719mm | 59.892mm | 37.719mm | 59.459mm | 37.719mm | T | 0 | Yes | 0Ω
R25 | 0402WGF4701TCE | R0402 | 48.208mm | 45.339mm | 48.208mm | 45.339mm | 47.775mm | 45.339mm | T | 0 | Yes | 4.7kΩ
R28 | 0402WGF4701TCE | R0402 | 48.566mm | 49.276mm | 48.566mm | 49.276mm | 48.999mm | 49.276mm | T | 180 | Yes | 4.7kΩ
U2 | TYPE-C 16PLC-H10.0 | TYPE-C-TH_16PLC-H10.0 | 47.625mm | 35.56mm | 47.625mm | 35.56mm | 48.325mm | 38.81mm | T | 270 | No | TYPE-C 16PLC-H10.0
R4 | 0402WGF5101TCE | R0402 | 44.45mm | 31.115mm | 44.45mm | 31.115mm | 44.45mm | 30.682mm | T | 90 | Yes | 0402WGF5101TCE
U3 | TYPE-C 16PLC-H10.0 | TYPE-C-TH_16PLC-H10.0 | 39.178mm | 35.364mm | 39.178mm | 35.364mm | 38.478mm | 32.114mm | T | 90 | No | TYPE-C 16PLC-H10.0
R2 | 0402WGF5101TCE | R0402 | 35.814mm | 35.231mm | 35.814mm | 35.231mm | 35.814mm | 35.664mm | T | 270 | Yes | 0402WGF5101TCE
R5 | 0402WGF5101TCE | R0402 | 42.493mm | 39.243mm | 42.493mm | 39.243mm | 42.926mm | 39.243mm | T | 180 | Yes | 0402WGF5101TCE
D3 | SMF05CT1G | SOT-363_L2.0-W1.3-P0.65-LS2.1-BR | 43.18mm | 35.052mm | 43.18mm | 35.052mm | 42.28mm | 35.702mm | T | 180 | Yes | SMF05CT1G
X1 | X50328MSB2GI | CRYSTAL-SMD_L5.0-W3.2 | 22.352mm | 22.86mm | 22.352mm | 22.86mm | 20.302mm | 22.86mm | T | 0 | Yes | 8MHz
CN2 | KF141V-2.54-6P | CONN-TH_6P-P2.54_KF141V-2.54-6P | 47.371mm | 5.842mm | 47.371mm | 5.842mm | 41.021mm | 3.302mm | T | 0 | No | KF141V-2.54-6P
R21 | 0402WGF5100TCE | R0402 | 54.177mm | 22.86mm | 54.177mm | 22.86mm | 54.61mm | 22.86mm | T | 180 | Yes | 510Ω
H2 | DIP2X3_20_MALE | HDR-TH_6P-P2.00-V-M-R2-C3-S2.00 | 34.544mm | 28.448mm | 34.544mm | 28.448mm | 35.544mm | 26.448mm | T | 90 | No | DIP2X3_20_MALE
H1 | DIP2X3_20_MALE | HDR-TH_6P-P2.00-V-M-R2-C3-S2.00 | 24.003mm | 28.194mm | 24.003mm | 28.194mm | 25.003mm | 26.194mm | T | 90 | No | DIP2X3_20_MALE
R3 | SCR0402J0R | R0402 | 17.78mm | 53.161mm | 17.78mm | 53.161mm | 17.78mm | 53.594mm | T | 270 | Yes | 0Ω
R40 | SCR0402J0R | R0402 | 11.938mm | 21.717mm | 11.938mm | 21.717mm | 11.938mm | 21.284mm | T | 90 | Yes | 0Ω
R13 | 0402WGF2001TCE | R0402 | 29.083mm | 37.592mm | 29.083mm | 37.592mm | 29.516mm | 37.592mm | T | 180 | Yes | 2kΩ
R14 | 0402WGF2001TCE | R0402 | 16.129mm | 34.111mm | 16.129mm | 34.111mm | 16.129mm | 34.544mm | T | 270 | Yes | 2kΩ
R15 | 0402WGF2001TCE | R0402 | 15.24mm | 25.146mm | 15.24mm | 25.146mm | 15.673mm | 25.146mm | T | 180 | Yes | 2kΩ
R16 | 0402WGF2001TCE | R0402 | 60.325mm | 3.227mm | 60.325mm | 3.227mm | 60.325mm | 3.66mm | T | 270 | Yes | 2kΩ
D1 | B5819W SL | SOD-123_L2.7-W1.6-LS3.7-RD-1 | 17.399mm | 56.896mm | 17.399mm | 56.896mm | 17.399mm | 55.196mm | T | 90 | Yes | B5819W SL
Q3 | DMMT3906W-7-F | SOT-363_L2.0-W1.3-P0.65-LS2.1-BR | 22.733mm | 54.737mm | 22.733mm | 54.737mm | 23.383mm | 55.637mm | T | 90 | Yes | DMMT3906W-7-F
Q1 | AO3401A_C15127 | SOT-23_L2.9-W1.3-P1.90-LS2.4-BR | 21.971mm | 50.165mm | 21.971mm | 50.165mm | 20.821mm | 51.115mm | T | 180 | Yes | AO3401A
Q4 | DMMT3906W-7-F | SOT-363_L2.0-W1.3-P0.65-LS2.1-BR | 43.815mm | 49.276mm | 43.815mm | 49.276mm | 44.465mm | 50.176mm | T | 90 | Yes | DMMT3906W-7-F
Q2 | AO3401A_C15127 | SOT-23_L2.9-W1.3-P1.90-LS2.4-BR | 42.672mm | 45.085mm | 42.672mm | 45.085mm | 43.622mm | 46.235mm | T | 90 | Yes | AO3401A
D4 | B5819W SL | SOD-123_L2.7-W1.6-LS3.7-RD-1 | 20.447mm | 55.626mm | 20.447mm | 55.626mm | 20.447mm | 53.926mm | T | 90 | Yes | B5819W SL
R6 | 0402WGF1002TCE | R0402 | 22.554mm | 58.928mm | 22.554mm | 58.928mm | 22.987mm | 58.928mm | T | 180 | Yes | 10kΩ
R10 | 0402WGF1003TCE | R0402 | 23.189mm | 57.531mm | 23.189mm | 57.531mm | 23.622mm | 57.531mm | T | 180 | Yes | 100kΩ
R8 | 0402WGF6802TCE | R0402 | 25.019mm | 55.118mm | 25.019mm | 55.118mm | 25.019mm | 54.685mm | T | 90 | Yes | 68kΩ
U5 | 2.54-1*2 | HDR-TH_2P-P2.54-V-M | 32.004mm | 44.196mm | 32.004mm | 44.196mm | 33.274mm | 44.196mm | T | 180 | No | 2.54-1*2
C5 | CL05A106MQ5NUNC | C0402 | 21.336mm | 34.544mm | 21.336mm | 34.544mm | 21.336mm | 33.999mm | T | 90 | Yes | 10uF
C6 | CL05A106MQ5NUNC | C0402 | 22.86mm | 34.417mm | 22.86mm | 34.417mm | 22.86mm | 33.872mm | T | 90 | Yes | 10uF
C7 | CL05A106MQ5NUNC | C0402 | 29.083mm | 34.798mm | 29.083mm | 34.798mm | 29.628mm | 34.798mm | T | 180 | Yes | 10uF
C8 | CL05A106MQ5NUNC | C0402 | 29.12mm | 36.322mm | 29.12mm | 36.322mm | 29.665mm | 36.322mm | T | 180 | Yes | 10uF
C16 | CL05A106MQ5NUNC | C0402 | 27.903mm | 26.543mm | 27.903mm | 26.543mm | 27.358mm | 26.543mm | T | 0 | Yes | 10uF
C17 | CL05A106MQ5NUNC | C0402 | 27.903mm | 27.813mm | 27.903mm | 27.813mm | 27.358mm | 27.813mm | T | 0 | Yes | 10uF
R11 | 0402WGF1003TCE | R0402 | 43.053mm | 54.737mm | 43.053mm | 54.737mm | 43.486mm | 54.737mm | T | 180 | Yes | 100kΩ
R7 | 0402WGF1002TCE | R0402 | 43.74mm | 56.134mm | 43.74mm | 56.134mm | 43.307mm | 56.134mm | T | 0 | Yes | 10kΩ
D5 | B5819W SL | SOD-123_L2.7-W1.6-LS3.7-RD-1 | 43.18mm | 57.912mm | 43.18mm | 57.912mm | 41.48mm | 57.912mm | T | 0 | Yes | B5819W SL
R9 | 0402WGF6802TCE | R0402 | 44.958mm | 52.63mm | 44.958mm | 52.63mm | 44.958mm | 53.063mm | T | 270 | Yes | 68kΩ
C24 | CL05B104KB54PNC | C0402 | 13.335mm | 21.717mm | 13.335mm | 21.717mm | 13.335mm | 22.262mm | T | 270 | Yes | 100nF
C23 | GRM21BR61H106KE43L | C0805 | 15.367mm | 17.921mm | 15.367mm | 17.921mm | 15.367mm | 18.951mm | T | 270 | Yes | 10uF
C22 | GRM21BR61H106KE43L | C0805 | 17.653mm | 20.334mm | 17.653mm | 20.334mm | 17.653mm | 21.364mm | T | 270 | Yes | 10uF
U11 | MCP2515-I/SO | SOIC-18_L11.6-W7.5-P1.27-LS10.3-BL | 32.004mm | 17.399mm | 32.004mm | 17.399mm | 27.204mm | 22.479mm | T | 270 | Yes | MCP2515-I/SO
Q8 | MMBT3904_C20526 | SOT-23-3_L2.9-W1.3-P1.90-LS2.4-BR | 18.669mm | 34.544mm | 18.669mm | 34.544mm | 19.669mm | 33.594mm | T | 0 | Yes | MMBT3904
Q9 | MMBT3904_C20526 | SOT-23-3_L2.9-W1.3-P1.90-LS2.4-BR | 18.542mm | 26.543mm | 18.542mm | 26.543mm | 19.542mm | 25.593mm | T | 0 | Yes | MMBT3904
R43 | 0402WGF1001TCE | R0402 | 17.272mm | 32.512mm | 17.272mm | 32.512mm | 17.272mm | 32.079mm | T | 90 | Yes | 1kΩ
R44 | 0402WGF1001TCE | R0402 | 20.955mm | 27.432mm | 20.955mm | 27.432mm | 20.955mm | 27.865mm | T | 270 | Yes | 1kΩ