## BOM_Board1_Schematic1_2023-04-0
No. | Quantity | Comment | Designator | Footprint | Value | Manufacturer Part | Manufacturer | Supplier Part | Supplier | JLCPCB Stock | JLCPCB Price | JLCPCB Part Class
1 | 1 | 470uF | C1 | CAP-SMD_BD12.5-L13.0-W13.0-RD | 470uF | RVT1H471M1213 | ROQANG(容强) | C90272 | LCSC | 3196 | 1.888 | Extended Part
2 | 3 | 4.7uF | C2,C3,C4 | C1206 | 4.7uF | 1206B475K500NT | FH(风华) | C29823 | LCSC | 351704 | 0.216
3 | 10 | 10uF | C5,C6,C7,C10,C20,C21,C24,C25,C26,C27 | C0402 | 10uF | CL05A106MQ5NUNC | SAMSUNG(三星) | C15525 | LCSC | 1318947 | 0.0327 | Basic Part
4 | 6 | 100nF | C8,C9,C12,C16,C17,C19 | C0402_NEW | 100nF | CL05B104KO5NNNC | SAMSUNG(三星) | C1525 | LCSC | 33369191 | 0.00654 | Basic Part
5 | 2 | 1uF | C11,C18 | C0402 | 1uF | CL05A105KA5NQNC | SAMSUNG(三星) | C52923 | LCSC | 2046146 | 0.0246 | Basic Part
6 | 2 | 22pF | C13,C15 | C0402 | 22pF | 0402CG220J500NT | FH(风华) | C1555 | LCSC | 469862 | 0.00624 | Basic Part
7 | 2 | DB128V-5.08-4P-GN-S | CN1,CN3 | CONN-TH_4P-P5.08_DIBO_DB128V-5.08 |  | DB128V-5.08-4P-GN-S | DIBO(地博电气) | C2915641 | LCSC | 3547 | 1.996 | Extended Part
8 | 1 | KF141V-2.54-6P | CN4 | CONN-TH_6P-P2.54_KF141V-2.54-6P |  | KF141V-2.54-6P | KEFA(科发) | C475118 | LCSC | 182 | 3.38 | Extended Part
9 | 6 | B5819W SL | D7,D8,D9,D10,D11,D12 | SOD-123_L2.7-W1.6-LS3.7-RD-1 |  | B5819W SL | CJ(江苏长电/长晶) | C8598 | LCSC | 1017860 | 0.189 | Basic Part
10 | 1 | PSM712-LF-T7 | D13 | SOT-23-3_L3.0-W1.7-P0.95-LS2.9-BR |  | PSM712-LF-T7 | PROTEK | C32677 | LCSC | 107460 | 2.17
11 | 1 | SMF05CT1G | D14 | SOT-363_L2.0-W1.3-P0.65-LS2.1-BR |  | SMF05CT1G | onsemi(安森美) | C15879 | LCSC | 37611 | 1.497 | Basic Part
12 | 1 | X4621WVS-2x05I-C40D64 | H1 | HDR-SMD_10P-P2.00-V-M-R2-C5-S2.0 |  | X4621WVS-2x05I-C40D64 | XKB Connectivity(中国星坤) | C917610 | LCSC | 770 | 1.316
13 | 1 | G5Q-14 DC24 | K2 | RELAY-TH_G5Q-14-DCXX |  | G5Q-14 DC24 | OMRON(欧姆龙) | C397242 | LCSC | 4214 | 4.81 | Extended Part
14 | 1 | 68nH | L1 | L0603 | 68nH | SDCL1608C68NJTDF | Sunlord(顺络) | C13415 | LCSC | 28669 | 0.056
15 | 3 | 10uH | L2,L3,L4 | L0603 | 10uH | SDFL1608S100KTF | Sunlord(顺络) | C1035 | LCSC | 22027 | 0.077 | Basic Part
16 | 3 | 19-213/Y2C-CQ2R2L/3T(CY) | LED1,LED3,LED4 | LED0603-RD |  | 19-213/Y2C-CQ2R2L/3T(CY) | EVERLIGHT(亿光) | C72038 | LCSC | 317623 | 0.144 | Basic Part
17 | 1 | NCD0805R1 | LED2 | LED0805-RD |  | NCD0805R1 | 国星光电 | C84256 | LCSC | 2190073 | 0.0715 | Basic Part
18 | 2 | MMBT3904 | Q1,Q2 | SOT-23-3_L2.9-W1.3-P1.90-LS2.4-BR |  | MMBT3904 | CJ(江苏长电/长晶) | C20526 | LCSC | 2706581 | 0.0673 | Basic Part
19 | 1 | 2N7002 | Q3 | SOT-23-3_L2.9-W1.3-P1.90-LS2.4-BR |  | 2N7002 | CJ(江苏长电/长晶) | C8545 | LCSC | 1556302 | 0.0976 | Basic Part
20 | 4 | 0402WGF5101TCE | R3,R4,R5,R6 | R0402 |  | 0402WGF5101TCE | UNI-ROYAL(厚声) | C25905 | LCSC | 1291433 | 0.00315 | Basic Part
21 | 17 | 0Ω | R7,R8,R9,R17,R20,R21,R22,R24,R25,R27,R29,R32,R33,R34,R35,R38,R43 | R0402 | 0Ω | SCR0402J0R | VO(翔胜) | C17168 | LCSC | 2652598 | 0.00308
22 | 5 | 1kΩ | R10,R12,R13,R14,R18 | R0402 | 1kΩ | 0402WGF1001TCE | UNI-ROYAL(厚声) | C11702 | LCSC | 2767642 | 0.00279
23 | 4 | 10kΩ | R11,R15,R16,R19 | R0402 | 10kΩ | 0402WGF1002TCE | UNI-ROYAL(厚声) | C25744 | LCSC | 7984780 | 0.00357 | Basic Part
24 | 3 | 4.7kΩ | R23,R26,R36 | R0402 | 4.7kΩ | 0402WGF4701TCE | UNI-ROYAL(厚声) | C25900 | LCSC | 1711229 | 0.0028
25 | 2 | 12kΩ | R31,R37 | R0402 | 12kΩ | 0402WGF1202TCE | UNI-ROYAL(厚声) | C25752 | LCSC | 240638 | 0.00278 | Basic Part
26 | 2 | 120Ω | R39,R40 | R0402 | 120Ω | 0402WGF1200TCE | UNI-ROYAL(厚声) | C25079 | LCSC | 205951 | 0.00319
27 | 1 | 0Ω | R44 | r0402 | 0Ω | 0402WGF0000TCE | UNI-ROYAL(厚声) | C17168 | LCSC | 2652598 | 0.00308 | Basic Part
28 | 2 | TS-1187A-B-A-B | SW1,SW2 | SW-SMD_4P-L5.1-W5.1-P3.70-LS6.5-TL-2 |  | TS-1187A-B-A-B | XKB Connectivity(中国星坤) | C318884 | LCSC | 441330 | 0.0969 | Basic Part
29 | 2 | TYPE-C 16PLC-H10.0 | U1,U2 | TYPE-C-TH_16PLC-H10.0 |  | TYPE-C 16PLC-H10.0 | SHOU HAN(首韩) | C3151747 | LCSC | 677 | 1.275 | Extended Part
30 | 1 | K78L03-500R3 | U3 | PWRM-TH_K78LXX-500R3 |  | K78L03-500R3 | MORNSUN(金升阳) | C115818 | LCSC | 31 | 11.02 | Extended Part
31 | 1 | TLC-NSMD005 | U4 | R1206 |  | TLC-NSMD005 | TLC(竞沃) | C261946 | LCSC | 3541 | 0.343 | Extended Part
32 | 1 | ESP32-C3-WROOM-02-N4 | U5 | BULETM-SMD_ESPRESSIF_ESP32-C3-WROOM-02-N4-4MB |  | ESP32-C3-WROOM-02-N4 | ESPRESSIF(乐鑫) | C2934560 | LCSC | 650 | 16.51 | Extended Part
33 | 1 | MCP2515-I/ST | U6 | TSSOP-20_L6.5-W4.4-P0.65-LS6.4-BL |  | MCP2515-I/ST | MICROCHIP(美国微芯) | C15193 | LCSC | 1 | 7.21 | Extended Part
34 | 4 |  | U7,U8,U10,U11 | SOLDERBRIDGE_SMD_3_WAY_BRIDGED
35 | 1 | CH340C | U9 | SOP-16_L10.0-W3.9-P1.27-LS6.0-BL |  | CH340C | WCH(南京沁恒) | C84681 | LCSC | 12619 | 2.97 | Extended Part
36 | 1 | SN65HVD230DR | U12 | SOIC-8_L4.9-W3.9-P1.27-LS6.0-BL |  | SN65HVD230DR | TI(德州仪器) | C12084 | LCSC | 8476 | 7 | Basic Part
37 | 1 | 2.54-1*2 | U13 | HDR-TH_2P-P2.54-V-M |  | 2.54-1*2 | ZHOURI(洲日) | C5116481 | LCSC | 509 | 0.131 | Extended Part
38 | 1 | GP8403-TC50-EW | U14 | ESSOP-10_L4.9-W3.9-P1.0-LS6.0-BL |  | GP8403-TC50-EW | Guestgood(客益) | C3152007 | LCSC | 905 | 11.48 | Extended Part
39 | 1 | 8MHz | X2 | CRYSTAL-SMD_L5.0-W3.2 | 8MHz | X50328MSB2GI | YXC(扬兴晶振) | C115962 | LCSC | 187329 | 1.208 | Basic Part